## Domande
contenitore | sondaggio | codice | domanda | risposta canonica | risposte alternative | nota didattica | fonte | guida (non importata)
Filtrazione e consolidazione | Moto nei pori | P | Quale [[legge]] [[sperimentale]], formulata nel [[1856]] studiando i [[filtri]] delle [[fontane]] [[pubbliche]] di [[Digione]], stabilisce una dipendenza [[lineare]] tra la velocità {{apparente}} di filtrazione e il {{gradiente}} idraulico, valida in regime [[laminare]], tramite il coefficiente di {{conducibilità}} idraulica k? | legge di Darcy | Darcy; v = k·i; va = k·i; v = k i; legge di filtrazione di Darcy | Henry Darcy la ricavò nel 1856 dalle prove sui filtri a sabbia dell'acquedotto di Digione: va = k·i. Vale in regime laminare, condizione praticamente sempre verificata nei terreni (Re < 1). | Berardi R., Fondamenti di geotecnica, Città Studi Edizioni, § 4.3 | Domanda principale: 3 {{indizi}} nell'ordine A, B, C e 9 [[parole oscurate]].
Filtrazione e consolidazione | Moto nei pori | A | Come si definisce la velocità di filtrazione riferita all'intera {{sezione}} di terreno, grani compresi, anziché alla sola area dei {{pori}}, ottenuta dividendo la portata Q per l'area totale A? | apparente | velocità apparente; velocità di Darcy; superficiale; velocità superficiale; fittizia | Si ha va = Q/A = n·v: la velocità apparente è sempre minore di quella effettiva. Si usa perché le traiettorie reali nei pori sono tortuose e le velocità molto variabili. | Berardi R., Fondamenti di geotecnica, Città Studi Edizioni, § 4.3 | Indizio A (strato 1): risposta = parola {{A}} della principale. 2 {{indizi}}: A1, A2.
Filtrazione e consolidazione | Moto nei pori | A1 | In geometria e in idraulica, come si chiama la figura piana che si ottiene tagliando un solido o una condotta con un piano perpendicolare al suo asse? | sezione | sezione trasversale; sezioni; sezione retta | La portata attraverso una sezione di area A è Q = va·A: nella filtrazione A è l'area totale, comprensiva di grani e pori. | Citrini D., Noseda G., Idraulica, Casa Editrice Ambrosiana | Strato 2: risposta = primo {{indizio}} di A. Nessun segno speciale.
Filtrazione e consolidazione | Moto nei pori | A2 | Come si chiamano i piccoli spazi vuoti presenti in un materiale, per esempio in una spugna, in un mattone o tra i grani di una sabbia? | pori | poro; vuoti; interstizi | La velocità effettiva dell'acqua nei pori è v = va/n, con n porosità: è sempre maggiore della velocità apparente va = Q/A. | Berardi R., Fondamenti di geotecnica, Città Studi Edizioni, § 4.3 | Strato 2: risposta = secondo {{indizio}} di A.
Filtrazione e consolidazione | Moto nei pori | B | Come si chiama il numero puro i, rapporto tra la {{perdita}} di carico {{piezometrico}} e la lunghezza del percorso di filtrazione, analogo alla pendenza motrice della Meccanica dei Fluidi? … idraulico | gradiente | gradiente idraulico; i | i = −dh/ds. È una differenza di carico (di energia), e non di pressione, a mettere in moto l'acqua nel terreno. | Berardi R., Fondamenti di geotecnica, Città Studi Edizioni, § 4.3–4.4 | Indizio B (strato 1): risposta = parola {{B}} della principale. 2 {{indizi}}: B1, B2.
Filtrazione e consolidazione | Moto nei pori | B1 | In una condotta, come si chiama la diminuzione del carico (energia per unità di peso) dovuta agli attriti, che può essere distribuita lungo il percorso o concentrata in una singolarità? … di carico | perdita | perdite; perdita di carico; perdite di carico; dissipazione | Nel moto di filtrazione la perdita di carico Δh tra due punti è dovuta alla resistenza al moto offerta dallo scheletro solido. | Citrini D., Noseda G., Idraulica, Casa Editrice Ambrosiana | Strato 2: risposta = primo {{indizio}} di B.
Filtrazione e consolidazione | Moto nei pori | B2 | Come si chiama il carico h = z + u/γw, somma della quota geodetica e dell'altezza rappresentatrice della pressione, che si legge come livello dell'acqua in un tubo infisso nel terreno? | piezometrico | carico piezometrico; piezometrica; altezza piezometrica | Nei terreni l'altezza cinetica v²/2g raramente supera il millimetro, perciò il carico piezometrico coincide in pratica con il carico totale H di Bernoulli. | Berardi R., Fondamenti di geotecnica, Città Studi Edizioni, § 4.3 | Strato 2: risposta = secondo {{indizio}} di B.
Filtrazione e consolidazione | Moto nei pori | C | Il coefficiente k, che ha le dimensioni di una {{velocità}} e varia da 10⁻¹–10⁻² m/s nelle {{ghiaie}} fino a 10⁻⁹–10⁻¹¹ m/s nelle argille omogenee, si chiama coefficiente di … idraulica. | conducibilità | conducibilita; conduttività; conduttivita; permeabilità; coefficiente di permeabilità | Nessun altro parametro ingegneristico varia di tanti ordini di grandezza: k va misurato, meglio in sito. Una stima empirica per le sabbie è la formula di Hazen k(cm/s) = (90÷120)·d10² con d10 in cm. | Berardi R., Fondamenti di geotecnica, Città Studi Edizioni, § 4.3 | Indizio C (strato 1): risposta = parola {{C}} della principale. 2 {{indizi}}: C1, C2.
Filtrazione e consolidazione | Moto nei pori | C1 | Quale grandezza cinematica, rapporto tra lo spazio percorso e il tempo impiegato, si misura nel Sistema Internazionale in metri al secondo? | velocità | velocita; velocità media | Il coefficiente k è la velocità apparente che si avrebbe con gradiente unitario (i = 1), per questo si misura in m/s. | BIPM, Il Sistema Internazionale di Unità (SI) | Strato 2: risposta = primo {{indizio}} di C.
Filtrazione e consolidazione | Moto nei pori | C2 | Come si chiamano i terreni a grana grossa con particelle di diametro compreso tra 2 e 60 mm? | ghiaie | ghiaia; ghiaioso; ghiaiosi | Sono i terreni più permeabili (k ≈ 10⁻¹–10⁻² m/s): per questo si usano come strati drenanti e filtri. | AGI (1977), Raccomandazioni sulla programmazione ed esecuzione delle indagini geotecniche | Strato 2: risposta = secondo {{indizio}} di C.
Note on A1: Scegli il contenitore dal menu a tendina; uguale su tutte le righe.
Note on D1: {{parola}} = indizio da cliccare [[parola]] = parola oscurata (solo nella riga P)
Note on F1: Separa le alternative con il punto e virgola ;

## Istruzioni
Come compilare un sondaggio
Un file = un sondaggio = 10 domande (righe P, A, A1, A2, B, B1, B2, C, C1, C2 del foglio Domande). Non cambiare la colonna codice.
Celle gialle = da compilare. La colonna grigia 'guida' non viene importata.
Segni speciali nella colonna domanda
{{parola}} indizio cliccabile. Riga P: esattamente 3 indizi, nell'ordine A, B, C. Righe A, B, C: esattamente 2 indizi (es. A1, A2). Righe di strato 2: nessuno.
[[parola]] parola oscurata, solo nella riga P: esattamente 9, tante quanti i bonus possibili.
La risposta canonica di ogni indizio è la parola mostrata quando viene risolto; conviene che coincida con la parola tra {{ }} della domanda superiore.
Altre colonne
contenitore: l'argomento in cui compare il sondaggio (menu a tendina), uguale su tutte le righe: Per iniziare; Identificazione e classificazione; Tensioni e deformazioni; Filtrazione e consolidazione; Comportamento meccanico; Prove di laboratorio.
sondaggio: titolo breve (es. Tensioni efficaci), uguale su tutte le righe.
risposte alternative: sinonimi accettati, separati da ; (accenti, maiuscole e piccoli refusi sono già tollerati).
nota didattica: mostrata dopo la risposta. fonte: riferimento bibliografico o normativo.
Caricamento
Nella pagina del gioco apri 'Scarica o aggiungi sondaggi' e scegli il file .xlsx (o .csv con le stesse colonne): la pagina controlla le regole e segnala eventuali errori riga per riga.
Esempio di riga compilata
contenitore | sondaggio | codice | domanda | risposta canonica | risposte alternative | nota didattica | fonte
Per iniziare | Terreni saturi | A | Quale ingegnere, autore di Erdbaumechanik nel 1925, è considerato il padre della {{geotecnica}} moderna e ha formulato la teoria della {{consolidazione}} monodimensionale? | Terzaghi | karl terzaghi; karl von terzaghi; k terzaghi | Karl Terzaghi (Praga 1883 – Winchester 1963). Erdbaumechanik auf bodenphysikalischer Grundlage (Vienna, 1925) segna la nascita della meccanica delle terre come disciplina autonoma. | e.g., Berardi R., Fondamenti di geotecnica, Città studi edizioni